## 安全阀计算
————锅炉有限公司 |  | LSG0.3-0.7-T型焦碳锅炉 |  |  | 产品图号
|  | 安全阀排放量计算书 |  |  | 0433
序号 | 项目 | 符号 | 单位 | 公式及计算 | 数值
1 | 锅炉工作压力 | p | Mpa |  | 0.7
2 | 安全阀型号 |  |  |  | A28Y-16 DN40
3 | 安全阀入口蒸汽压力 | p1 | Mpa |  | 0.73
4 | 安全阀喉径 | d | mm |  | 25
5 | 安全阀数量 | n |  |  | 1
6 | 安全阀总排放面积 | A | mm2 |  | 490.8739
7 | 安全阀排放系数 | c |  |  | 0.235
8 | 蒸汽容积修正系数 | K |  | 表7-1 安全阀入口处各修正系数 | 1
9 | 安全阀总排放量 | E | kg | E=cA(10.2p1+1)K | 974.2913
10 | 锅炉额定蒸发量 | D | kg |  | 300
|  |  |  | ∵E>D ∴安全阀所选型号 | 合格
本计算按《蒸汽锅炉安全技术监察规程》（1996）